## Information文档信息
Test Case Form 测试用例表单
General Information 基本信息
Product Verion 产品版本 |  |  | v8.2 | Confidentiality level 密级
Project Name 项目名称 |  |  | STandQA - python-qrcode（对象与矩阵） | Project ID 项目ID
Prepared by 拟制 |  |  | 成员 B | Date 日期
Reviewed by 评审人 |  |  | 成员 A | Date 日期
Approved by 批准 |  |  | 组长 | Date 日期
Number of Test cases 测试用例数 |  |  | 12
Introduction 概述
在此处概述本测试用例 |  |  | 本清单覆盖 python-qrcode v8.2 的 QRCode 对象与矩阵逻辑，含 12 条人工用例，覆盖等价类、边界值、场景法。
Revision Record 修订记录
Date 日期 | Revision Version 修订 版本 | CR ID / Defect ID CR号 | Change Description 修改描述 |  |  | Author 作者
2026.09.11 | 1.00 | - | 初稿完成 |  |  | 成员 B
yyyy.mm.dd | 1.01 | xxx | revised xxx 修改XXX Xxx Xxx ... |  |  | Name 作者名
|  | xxx | revised xxx 修改XXX Xxx Xxx ... |  |  | Name 作者名
yyyy.mm.dd | 1.02 | xxx | revised xxx 修改XXX Xxx Xxx ... |  |  | Name 作者名
…… | …… | …… | …… |  |  | Name 作者名
yyyy.mm.dd | 2 | xxx | revised xxx 修改XXX Xxx Xxx ... |  |  | ……
Distribution LIST 分发记录
Copy No. | Holder's Name & Role 持有者和角色 |  |  |  | Issue Date 分发日期
1 | <T.M.B&C.P.M> |  |  |  | yyyy.mm.dd
2 | <Project Manager> |  |  |  | yyyy.mm.dd
3 | <Team members> |  |  |  | yyyy.mm.dd
4 | <Customer Representative> |  |  |  | yyyy.mm.dd
5 | <Others> |  |  |  | yyyy.mm.dd
测试结果分析
OK项 | 12 | OK率 | 100%
POK项 | 0 | POK率 | 0%
NG项 | 0 | NG率 | 0%
NT项 | 0 | NT率 | 0%
用例总个数 | 12

## Test Cases测试用例
Test Case ID 测试用例编号 | Test Item 测试项（即功能模块或函数） | Test Case Title 测试用例标题 | Test Criticality重要级别 | 是否自动用例 | 是否新增修改用例 | Pre-condition 预置条件 | Input 输入 | Procedure 操作步骤 | Output 预期结果 | Result 实际结果 | Status 是否通过 | Remark 备注（在此描述使用的测试方法）
TC-B-01 | QRCode 构造参数校验 | 构造参数 version 合法值校验 | 高 | 是 | 新增 | 已安装 python-qrcode 8.2 与 pytest | version=1, 40 | 分别以 version=1 和 version=40 构造 QRCode，读取 .version 属性 | .version 分别等于 1 与 40，不抛异常 | 等于预期 | OK | 等价类 | OK
TC-B-02 | QRCode 构造参数校验 | 构造参数 version 边界外校验 | 高 | 是 | 新增 | 同上 | version=0, 41, -1 | 分别以非法 version 构造 QRCode | 均抛出 ValueError | 抛出 ValueError | OK | 边界值 | POK
TC-B-03 | QRCode 构造参数校验 | box_size 与 border 参数校验 | 中 | 是 | 新增 | 同上 | box_size=0/-1, border=-1 | 以非法 box_size/border 构造 QRCode | box_size<=0 与 border<0 抛 ValueError；box_size=2,border=0 正常 | 符合预期 | OK | 等价类 | NG
TC-B-04 | QRCode 构造参数校验 | mask_pattern 参数校验 | 中 | 是 | 新增 | 同上 | mask_pattern=0..7,"0",-1,8 | 以合法与非法的 mask_pattern 构造 QRCode | 0..7 合法；非 int 抛 TypeError；-1/8 抛 ValueError | 符合预期 | OK | 等价类+边界值 | NT
TC-B-05 | add_data 数据添加 | add_data 支持 str/bytes/QRData | 中 | 是 | 新增 | 构造空 QRCode | "abc", b"def", QRData("123") | 依次 add_data 三种类型 | data_list 长度为 3，data_cache 为 None | 符合预期 | OK | 等价类
TC-B-06 | make 版本适配 | make() 自动选择最小版本 | 高 | 是 | 新增 | 构造空 QRCode | "hi" 与 "x"*1000 | 分别 add_data 后调用 make() | 短数据 version=1，长数据 version>1 | 符合预期 | OK | 场景法
TC-B-07 | make 矩阵尺寸 | 固定版本生成矩阵尺寸 | 中 | 是 | 新增 | QRCode(version=5) | data="data", fit=False | add_data 后调用 make(fit=False) | modules_count=5*4+17=37 | 符合预期 | OK | 场景法
TC-B-08 | make 容量边界 | 固定小版本数据溢出 | 高 | 是 | 新增 | QRCode(version=1, ERROR_CORRECT_L, mask_pattern=0) | "x"*1000 | add_data 后调用 make(fit=False) | 抛出 DataOverflowError | 抛出异常 | OK | 边界值
TC-B-09 | clear 对象复用 | clear() 后复用重新适配版本（缺陷 B-01） | 高 | 是 | 新增 | 构造空 QRCode | "x"*1000 → clear() → "y" | make()→clear()→add_data("y")→make() | clear() 后复用回到最小版本 1 | 修复前 version=26 失败，修复后=1 通过 | OK | 场景法/缺陷回归
TC-B-10 | 掩码选择 | 掩码影响矩阵且自动选择在 0..7 | 中 | 是 | 新增 | 构造空 QRCode | mask_pattern=0, 1 | make() 后比较矩阵，并调用 best_mask_pattern() | mask=0 与 mask=1 矩阵不同；自动掩码在 0..7 | 符合预期 | OK | 等价类
TC-B-11 | 定位/校正图案 | 定位与校正图案位置 | 中 | 是 | 新增 | QRCode(version=2) | data="pattern" | make() 后检查图案位置 | modules[2][2] 与 modules[18][18] 为 True；pattern_position(2)=[6,18] | 符合预期 | OK | 场景法
TC-B-12 | get_matrix 边框 | get_matrix() 边框矩阵返回（缺陷 B-02） | 高 | 是 | 新增 | QRCode(border=3) | data="hello" | get_matrix() 后检查尺寸与边框行独立性 | 尺寸=modules_count+2*3；边框行独立，修改不传播 | 修复前边框行别名失败，修复后独立通过 | OK | 场景法/缺陷回归

## Introduction使用说明
Introduction 使用说明
1 | There are two sheets in the Test Case Form. One is "Information", the other is "Test Cases" sheet. 测试用例表包含两个表单：“基本信息”表单和“测试用例”表单。
2 | The test cases can be multilevel. 本测试用例模板支持分层。
3 | If project need multilevel, they can add column beside "test item" and "test case" column at "Test Cases" sheet. 项目组如果需要多级分层，可在“Test cases”页面中的“测试项”和“测试用例”之间增加列。例如增加“测试子项”。
4 | The number of test cases is low level test cases' number, it is automatic calculate. 测试用例的统计使用小测试用例统计，自动统计。
5 | The Test Case Form should not use as test record. 本测试用例表单不能作为测试记录使用。
6 | Test cases ID shall follow the ID rules defined in Test strategy. For example,"Project ID-UT(IT,ST)-nnn". 测试用例的编号应符合测试策略中对编号规则的要求。例如，“项目编码 -UT（或IT，ST）-nnn”。
7 | Test Criticality重要级别定义为：Specify High/Medium/Low.描述测试用例的重要级别：高/中/低.
8 | Output 预期输出：Provide the expected result after performing the test提供测试执行的预期结果
9 | Result 实际输出:Provide the result after performing the test提供测试结果 OK:测试通过 POK:部分通过 NG:不能通过 NT:测试用例错误,测试无法执行